## 设备一览表
GMP建设项目主要工艺设备一览表（需购设备）
| 设备名称 | 型 号 | 尺 寸 | 功率 | 数量 | 预留 | 重量 | 运行重量 | 备注
|  |  | (mm) | (Kw) |  |  | (Kg) | (Kg) |  | 数量 | 单价（万元） | 总价（万元）
一、片剂、胶囊、颗粒
M103 | 摇摆式颗粒机 | YK-160 | 1150×600×1200 | 3 | 1台 |  | 450 | 480 | 生产能力：干粉700kg/h，湿粉330kg/h。流筒转速65 r/min，滚筒尺寸：160mm，材料：物料接触部分为不锈钢，电源接插座，380V，作整粒用 | 1 | 1.5 | 1.5
M107 | 压片机 | ZP37 | 980×1240×1690 | 10 | 1台 |  | 450 | 480 | 冲模数 37付 压力 80千牛 产量 160000片/小时，电源接插座，380V
M109 | 高效薄膜包衣机 | JGB-150D | 1570×1260×2010 | 11 | 1台 |  | 900 |  | 包糖衣和薄膜衣，150kg/批，蒸汽用量约 100kg/h，压缩空气压力＞0.4MPa，电源接设备，380V，辅机：850×1000×2200 | 1 | 28 | 28
M115 | 全自动双铝包装机 | DXDP350 | 1400x1200x1800 | 3.5 | 1台 |  | 1000 | 1020 | 最大生产能力120袋/分（24片/袋），用气量0.3m3/min，压强0.4-0.7MPa，用水量约60L/h，电源接设备，380V
M117 | 自动颗粒包装机 | DXDK40Ⅱ | 600×790×1780 | 1.5 | 2台 |  | 350 |  | 5-40克，50-100袋/分，制袋尺寸：长55-110（mm），宽30-80（mm），电源接插座，220V | 2 | 2.8 | 5.6
M118 | 二级反渗透纯化水设备 | 2T/H | 3000×1000× 1700 | 7.5 | 1套 |  | 4500 |  | 制水量2000l/h ，水用量2800L/h，电源接设备，380V，配紫外消毒器，活性碳过滤器预留80℃热水反冲接口 | 1 | 15 | 15
M119 | 纯化水贮罐 | 5000L | Φ1900×2950 |  | 1台 |  |  |  | 立式，材料：304不锈钢，配电子液位计和不脱落纤维的0.22um的疏水性通气过滤器，配温度表，罐底出液口DN65 | 1 | 4 | 4
M121-1 | 纯化水输水泵 | JLP10m3/h |  | 约4 | 1台 |  |  |  | 304不锈钢，变频泵，流量10t/h，扬程≥40m
M121-2 | 纯化水输水泵 | JLP5m3/h |  | 约3 | 1台 |  |  |  | 304不锈钢，变频泵，流量5t/h，扬程≥40m
M123 | 螺杆式空压机 | BLT-20A | 950×950×1220 | 15 | 1台 |  | 403 |  | 排气量2.00 m3/0.8MPa/分，另配洁净处理部分：缓冲罐、控制柜、过滤器。
M125 | 冷却塔 | HDI-40 |  |  | 2台 | 1台 |  |  | 流量40m3/h,温降10度 | 2 | 8450 | 1.69
M126 | 冷却塔 | CEF-250 |  |  | 2台 |  |  |  | 流量250m3/h
0
二、糖浆剂
M202 | 配料罐 | PTJ-2000L | Φ1700×2950 | 2.2 | 1台 |  | 800 | 2800 | 配电控柜，内壁304不锈钢，椭圆封头和封底，配罐底阀，带搅拌、夹套，配电子液位计和易清洗液位管及不脱落纤维的0.22um的疏水性通气过滤器，数显温度计，夹套设计压力0.3MPa
M204 | 卫生泵 | JLP5m3/h |  | 1.5 | 2台 |  |  |  | 材料：304不锈钢 | 2 |  | 0
M205 | 钛棒过滤 | TL-9 | 500×460×880 |  | 1套 |  |  |  | 筒体采用316材料，壁厚3mm，配9芯10”钛棒过滤芯，流量2.5t/h
| 膜过滤 | WTL-5×20” |  |  | 1套 |  |  |  | 5芯，流量3-5t/h |  |  | 0
| 三、外用洗剂 | [7 empty] | 暂时不考虑购买
四、酊剂
M403 | 卫生泵 | JLP3m3/h |  | 1.5 | 1台 |  |  |  | 材料：304不锈钢，防爆电机
M412 | 卫生泵 | JLP3m3/h |  | 1.5 | 1台 |  |  |  | 304不锈钢，防爆电机，在配料间及渗漉间两地控制，输渗漉液用
五、提取
1.内服药-固体制剂
M501 | 多能提取罐 | 正锥-6000L | Φ1800 |  | 2套 | 1套 | 3800 | 10000 | 304不锈钢，正锥式，标准椭圆形封头，夹套加热，夹套设计压力0.3mpa，带回流装置及支架，耗蒸汽645kg/h（升温），气缸压缩空气压力为0.6~0.7MPa，
M502 | 双联过滤器 |  |  |  | 2台 |  |  |  | 304不锈钢，过滤面积 0.6㎡，100目
M503 | 化工离心泵 | IH50-32-160 |  | 2.4 | 2台 |  |  |  | 出液用，304不锈钢，流量12.5m³/h，扬程32m，已有设备2台
M504 | 提取液贮罐 | 6000L | Φ1800 |  | 2台 |  |  |  | 304不锈钢，立式，直筒上下椭圆形封头，液位计安装在人孔90°侧面
M505 | 两效浓缩器 | 2500L/h | 长7550 |  | 1套 |  |  |  | 304不锈钢，耗蒸汽量400±250kg/h，循环冷却水用量25T/h，耗真空
M507 | 转子泵 | ZB3A |  | 2.2 | 1台 |  |  |  | 出浓缩液用，304不锈钢，流量2m3/h，
M508 | 醇沉罐 | 3000L | Φ1600 | 2.2 | 4台 |  |  |  | 304不锈钢，上封头标准椭圆形封头，下封头90°锥形封头，防爆电机减速机，上清液出液系统
M509 | 三足离心机 | SS800 | 1720×1300×1000 | 5.5 | 1台 |  |  |  | 转鼓304不锈钢，防爆电机
M510 | 卫生泵 | JLP5m3/h |  | 1.5 | 1台 |  |  |  | 304不锈钢，防爆电机，输上清液用
M511 | 上清液贮罐 | 4000L | Φ1400 |  | 2台 |  |  |  | 304不锈钢，立式，直筒上下椭圆形封头，液位计
M512 | 单效浓缩器 | 1000L/h |  |  | 1台 |  |  |  | 304不锈钢，循环冷却水用量10T/h
M513 | 稀乙醇贮罐 | 4000L | Φ1400 |  | 1台 |  |  |  | 304不锈钢，立式，直筒上下椭圆形封头，液位计
M514 | 卫生泵 | JLP3m3/h |  | 1.5 | 1台 |  |  |  | 304不锈钢，防爆电机，输稀乙醇用
M515 | 酒精回收塔 | 600L | 高10000 |  | 1套
M516 | 浓乙醇贮罐 | 3000L | Φ1500 |  | 1台 |  |  |  | 304不锈钢，立式，直筒上下椭圆形封头，液位计
M517 | 卫生泵 | JLP5m3/h |  | 1.5 | 1台 |  |  |  | 304不锈钢，防爆电机，输浓乙醇用
M518 | 配乙醇罐 | 4000L | Φ1400 |  | 1台 |  |  |  | 304不锈钢，立式，直筒上下椭圆形封头，液位计
M519 | 卫生泵 | JLP5m3/h |  | 1.5 | 1台 |  |  |  | 304不锈钢，防爆电机，输酒精用
M521 | 渗漉罐 | 400L | φ600 |  | 8台 |  |  |  | 片剂用，304不锈钢
M522 | 渗漉高位槽 | 1000L | φ1100 |  | 2台 |  |  |  | 304不锈钢，立式，直筒上下椭圆形封头，液位计
M523 | 渗漉液贮罐 | 卧式1000L | φ900，高1340 |  | 2台 |  |  |  | 304不锈钢，在罐体出液边离底面300高位置做管嘴排上清液，液位计
M524 | 卫生泵 | JLP5m3/h |  | 1.5 | 2台 |  |  |  | 304不锈钢，防爆电机，输渗漉液
M525 | 过滤液贮罐 | 1000L | φ1100 |  | 2台 |  |  |  | 304不锈钢，立式，直筒上下椭圆形封头，其中一台带搅拌，防爆电机，液位计
M526 | 双联过滤器 |  |  |  | 2台 |  |  |  | 过滤渗漉液用
M528 | 双联过滤器 |  |  |  | 1台 |  |  |  | 过滤M529中静置液用
M529 | 贮罐 | 4000L | Φ1500 |  | 2台 |  |  |  | 304不锈钢，立式，直筒上下椭圆形封头，静置用，有排上清液管嘴，液位计
M530 | 卫生泵 | JLP5m3/h |  | 1.5 | 1台 |  |  |  | 304不锈钢，防爆电机，输单效中稀乙醇用
M532 | 卫生泵 | JLP5m3/h |  | 1.5 | 1台 |  |  |  | 304不锈钢，输送静止罐中物料
2.外用药-洗剂
M601 | 多能提取罐 | 正锥-6000L | Φ1800 |  | 2套 |  | 3800 | 10000 | 304不锈钢，夹套设计压力0.3mpa，带回流装置，耗蒸汽645kg/h（升温），气缸压缩空气压力为0.6~0.7MPa，
M602 | 双联过滤器 |  |  |  | 2台 |  |  |  | 304不锈钢，过滤面积 0.6㎡，100目
M603 | 化工离心泵 | IH50-32-160 |  | 2.4 | 2台 |  |  |  | 出液用，304不锈钢，流量12.5m³/h，扬程32m，已有设备2台
M604 | 提取液贮罐 | 6000L | Φ1800 |  | 2台 |  |  |  | 304不锈钢，立式，直筒上下椭圆形封头，液位计安装在人孔90°侧面
M605 | 两效浓缩器 | 2500L/h | 长7550 |  | 1套 |  |  |  | 304不锈钢，耗蒸汽量400±250kg/h，循环冷却水用量25T/h，耗真空
M607 | 转子泵 | ZB3A |  | 2.2 | 1台 |  |  |  | 出浓缩液用，304不锈钢，流量2m3/h，
M608 | 醇沉罐 | 3000L | Φ1600 | 2.2 | 3台 |  |  |  | 304不锈钢，防爆电机
M609 | 卫生泵 | JLP5m3/h |  | 1.5 | 1台 |  |  |  | 304不锈钢，防爆电机，输上清液用
M610 | 上清液贮罐 | 3000L | Φ1400 |  | 2台 |  |  |  | 304不锈钢，立式，直筒上下椭圆形封头，液位计
M611 | 单效浓缩器 | 1000L/h | 长4000 |  | 1台 |  |  |  | 304不锈钢，循环冷却水用量10T/h，耗真空
M612 | 转子泵 | ZB3A |  | 2.2 | 1台 |  |  |  | 304不锈钢，流量2m3/h，输清膏
M613 | 卫生泵 | JLP5m3/h |  | 1.5 | 1台 |  |  |  | 304不锈钢，防爆电机，输单效中乙醇
M614 | 回收乙醇贮罐 | 4000L | Φ1400 |  | 1台 |  |  |  | 304不锈钢，立式，直筒上下椭圆形封头，液位计
M615 | 卫生泵 | JLP5m3/h |  | 1.5 | 1台 |  |  |  | 304不锈钢，防爆电机，输酒精用
M616 | 配乙醇罐 | 4000L | Φ1400 |  | 1台 |  |  |  | 304不锈钢，立式，直筒上下椭圆形封头，液位计
M617 | 卫生泵 | JLP5m3/h |  | 1.5 | 1台 |  |  |  | 304不锈钢，防爆电机，输配置好的酒精用
M618 | 浓乙醇贮罐 | 3000L | Φ1500 |  | 1台 |  |  |  | 304不锈钢，立式，直筒上下椭圆形封头，装酒精库输送来的酒精，液位计
M619 | 卫生泵 | JLP5m3/h |  | 1.5 | 1台 |  |  |  | 304不锈钢，防爆电机，输浓乙醇至配乙醇罐用
M620 | 三足离心机 | SS800 | 1720×1300×1000 | 5.5 | 1台 |  |  |  | 转鼓304不锈钢，防爆电机
六、中药前处理及其它
M801 | 高速裁断往复式切药机 | QY-500 | 1720×1130×1300 | 7.5 | 1台 |  | 700 |  | 生产能力：50-400kg/h，裁断长度0.7-60mm，刀门宽度464 mm，电源接设备，380V，已有设备
M802 | 锤片式粉碎机 | 9FQ40 | 1000×800×1300 | 18.5 | 1台 |  |  |  | 生产能力：300-3000（kg/h），进料粒度≤：不限（mm），出料粒度：≥0.4（mm）
M803 | 高速离心粉碎机 | F400 | 1300×500×1450 | 30 | 1台 |  |  |  | 320目，2000-400kg/h，电源接设备，380V
M804 | 高效筛粉机 | ZS-800 | 1000×950×1150 | 0.75 | 1台 |  |  |  | 12-200目，200-2500kg/h，电源接设备，380V
M805 | 中药蒸煮锅 | ZZ-500 | 1450×1050×1600 | 0.75 | 1台 |  | 500 | 1000 | 304不锈钢，锅体容积 500L,整机耗蒸气量30~60kg/h，蒸百部用
M806 | 热风循环烘厢 | CT-C-Ⅳ | 4280×2200×2270 | 1.8 | 1台 |  | 2800 | 3200 | 蒸汽用量80kg/h，风量18040m³/h，电源接设备，380V
M807 | 中药粉碎机 | 20B | 1100×600×1650 | 5.5 | 1台 |  | 280 |  | 60-120目，60-150kg/h，电源接设备，380V，粉碎人参用
M808 | 中成药灭菌柜 | DZG-1.2 | 1695×1370×1960 | 3 | 1台 |  | 1900 | 2100 | 双扉，装量约80kg/批，1.2批/h，蒸汽用80kg/h,水用量700kg/h。电源接设备，380V，人参粉灭菌用
M809 | 振荡筛 | ZS-350 | 540×540×1060 | 0.55 | 1台 |  |  |  | 生产能力60-500kg/h，12-200目，人参粉过筛用
M810 | 空气压缩机 | S-10-750 | 1650×790×1520 | 7.5 | 1台 |  |  |  | 1.18m3/min,电源接设备，380V
M811 | 方形真空干燥器 | FZG-15 | 1924×1513×2060 |  | 1台 |  | 2100 | 2300 | 304不锈钢，蒸汽用量约100kg/h，烘盘32只，烘架许用压力≤0.784MPa，需要真空
M812 | 取样车 |  | 1500×1500×1800 | 1.5 | 1台 |  |  |  | 用于仓库取样
M813 | 热风循环烘箱 | CT-C-Ⅰ | 2260×1200×2000 | 0.45 | 1台 |  | 1580 | 1800 | 双扉，蒸汽用量20kg/h，风量4510m³/h，电源接设备，380V，烘器具用
M814 | 板式换热器 |  |  |  | 2台 |  |  |  | 换热面积1m2
M815 | 洗药池 | 4m3 | 2500×1500×1000 |  | 2台 |  |  | 4000 | 不锈钢，底面全接触地面，侧面排水
M816 | 热水收集罐 | 2m3 |  |  | 1台 |  |  |  | 不锈钢，突出地面，有排气口、溢流口，进出水口，收集两效浓缩罐热水，泵送回锅炉房
M817 | 化工离心泵 | IH50-32-160 |  | 2.4 | 1台 |  |  |  | 泵送热水收集罐中热水回锅炉房，流量12.5m³/h，扬程32m
M818 | 制水机 | 0.5T | 长5400×1200×1200 | 5 | 1台 |  |  |  | 380v,接设备
M819 | 水环式真空泵 | 2BV5-131 |  | 11 | 4台 |  |  |  | 布置在循环水池边，为提取车间提供真空，最大气量400m3/h,耗水量1T/h