## Sheet1
项目 | 产品 | 技术指标 | 数量 | 单价（元） | 总价（元）
6 | 超纯水系统 | 美国 merk Millipore MillQ-reference | 1
主要技术指标：1.该系统由分析级纯水或蒸馏水作进水，连续生产超纯水
2.超纯水产水流速：50ml – 2000ml/min
3.超纯水产水水质：
3.1电阻率：18.2 MΩ·cm＠25℃
3.2总有机碳含量(TOC) ＜ 5ppb ；
3.3直径大于0.22μm的颗粒物数量: ＜1/ml
3.4微生物：＜ 0.1 cfu/ml；
3.5热源含量：＜0.001Eu/ml：
3.6电阻率检测仪电极常数：0.01cm-1，温度灵敏度:±0.1℃
3.7由主机和取水臂组成，含预纯化柱，超纯化柱, 双波长紫外灯，0.22 um终端过滤器
4.标配内置2个电导率监测仪，可选配进水电导率仪；
5.含360°活动取水手臂, 取水过程中无需用手固定容器,取水高度可调,具有定量自动 取水功能，可选配脚踏取水开关
6.主机含液晶显示屏有中文操作界面,实时显示出水关键信息
7.系统具有可自动检测,自动维护提示及自动报警等功能,耗材具有RFID芯片识别功能,保证系统安全.
8.自动记录一整年水质资料,出水水质符合NCCLS﹑ASTM` CAP要求; 整机符合 GLP要求,可直接与PC机或打印机相连.
9.系统可检附并可追溯至NIST的仪表校验证明书(ISO9001/ISO14001).
10. 基本配置：
1.超纯水主机系统 1 套
2.预纯化柱 1 个
3.超纯化柱 1 个
4.0.22μm millipak和biopak 除菌过滤器 1 个
13 | 恒温水浴槽 | 国产SC-15 | 1
室温-100℃（±0.05℃），槽深度:200mm，循环示流量:4L/min
14 | 涡旋混合器 | 美国Thermo Fisher IKA MS3 | 3
点振混合方式：1-99秒.
自动混合方式：1-99分或连续运转
转速（RPM）：500-3000
15 | 桌面微型离心机 | Tomy microOne | 2
1.5 ml×8微量管转头+0.2 ml×8×2联排管转头
6000转/分，0.2 ml×8×2
加速时间：在5秒内达到转速的90%
减速时间：盖子关闭时，15秒钟停止；盖子打开时3秒钟停止
16 | 超净工作台 | 1600*800*1350在一般洁净室内(≥35000粒/升空气)空运转30分钟后,操作区内≥0.5微米尘粒≤3.5粒/升空气(相当于美联邦FS209D100级)气流速度(米/秒) | 1
20 | DNA测序仪 | 美国AB 3500型 | 1
1、8通道毛细管DNA测序仪；
1.1电泳电压：高达20kV
1.2样品盘规格：96孔（普通板或快速板）或384孔样品盘，也可使用8联管（标准管或快速管）
1.3 毛细管控温范围：动态温度控制从18℃～70℃
2、操作模式：自动灌胶、上样、电泳分析、检测及数据分析，无需人工干预
3、多色荧光分析能力，四色或五色荧光实时检测，也可对DNA片段进行多达6种不同荧光染料的多重检测
4、激光光源：长寿命、波长505nm, 固态激光激发源——采用标准电源供电，无需散热
5、无线射频识别（RFID）技术追踪关键消耗品（毛细管、POP胶、阴极缓冲液、阳极缓冲液）数据并记录管理信息
6数据收集软件：
6.1简洁的用户界面和清晰的设计能轻松展示消耗品和毛细管的使用信息
6.2快速启动功能、系统维护提醒、专为HID提供向导式样品板设置
6.3对数据进行实时分析和评估、快速挑选和进行重新上样功能
7、HID36-POP4模式，平均一次电泳运行时间为30分钟，每天可以处理368个样品
8、Genemapper® ID-X v1.4法医专家分析软件：
8.1 集专家系统和手工分析助理为一体，同时具有专家软件和传统分析软件功能
8.2人工审核工具的设计（颜色提示等）可以把精力直接带到需要检查的异常位置，而不需要在正常数据上浪费时间
8.3质控功能能够让用户轻松找到潜在污染
8.4能够有效的协助分析DNA混合样本数据
8.5可自定义软件的安全管理、审核管理和多用户数据库管理功能
9、控制系统
电脑最低要求：
9.1硬件：奔腾IV 1.86 GHz处理器
9.2操作系统：Windows® Vista SP1
9.3内存：2 GB
9.4硬盘：1×80 GB 7200 RPM SATA 3.0 GB/s 及8 MB 数据高速缓存
注：交货时主流配置，并满足最低要求
10、附件
10.1 标准附件
标配：含缓冲液、POP胶、Hi-Di甲酰胺、毛细管阵列组、仪器标准化试剂（GeneScan 600 LIZ）、Matrix等装机试剂盒
10.2 配套消耗品（3000份检材）
10.2.1 Identifiler® Plus试剂盒5盒
10.2.2 Yfiler试剂盒 1盒
10.2.3 POP-4胶(384次检测) 10瓶
10.2.4阳极缓冲液 10套
10.2.5阴极缓冲液 10套
10.2.6甲酰胺 5套
10.2.7 36cm毛细管阵列 1套
10.2.8 GS-600(LIZ)内标 6盒
10.2.9 96孔反应板 3盒
10.2.10 调节试剂 2套
23 | DNA数据分析工作站 | Intel酷睿i7 2600K（3.4GHz），8GB DDR3，1TB SATA硬盘，1GB显卡、COMBO， 19"显示屏 | 1
24 | 彩色激光打印机 | HP Color LaserJet | 1
最高分辨率：600×600
次要技术指标：彩色打印速度：8ppm
25 | 常规试剂耗材 | 1美国Axygen0.2ml PCR管10包 | 1套
2美国Axygen0.5mL离心管10包
3美国Axygen1.5ml离心管10包
4美国Axygen10ul盒装吸头2盒
5美国Axygen200ul盒装吸头2盒
6美国Axygen1000ul盒装吸头2盒
7美国Axygen10ul袋状吸头10包
8美国Axygen200ul袋状吸头10包
9美国Axygen1000ul袋状吸头10包
10国产0.2ml/0.5mL/1.5ml离心管架各2个
11美国Axygen八连PCR管(带盖)2包
12国产PVC手套，无粉10盒
13进口Parafilm M封口膜，4×125英寸2盒
14Schott Duran100ml试剂瓶10个
15Schott Duran250ml试剂瓶10个
16Schott Duran500ml试剂瓶10个
17BioRadChelex-100，25g1管
18Sigma蛋白酶K，100mg1瓶
19美国MerckDTT，5g1瓶
20美国Bio-RadSDS，100g1瓶
21MW&EMW1028/ MW100棉签各100支
22MilliporeMicro-con100滤膜20个
23国产眼科剪刀50把
24国产无齿镊子50把
25国产鞋套机1台
26国产实验服50套
27国产电动碎纸机1台
28国产PSA试纸条100条
29国产FOB试纸条100条
30国产一次性口罩1000个
31国产帽子100顶
32Kimberly-Clark无纤维抽纸50盒
33国产无水甲醇5瓶
34国产无水乙醇10瓶
35国产饱和酚2瓶
36国产氯仿2瓶
37国产医用棉签2包
38国产一次性血样采集套装（包括采血针、采血卡）1000份
39国产手术刀片4盒
40国产卫生纸15提
41国产油性记号笔10盒
26 | 热封膜机 | DNA实验室专用 | 1
|  |  |  | 合计 | 0